## Čos - POC - rectifier and zero
Qty | Value | Device | Package | Parts | mouser part no. | mouser url
8 |  | JP1Q | JP1 | JP1, JP2, JP3, JP4, JP5, JP6, JP7, JP8
2 | 100k | R-EU_R0805 | R0805 | R2, R8
1 | 10k | R-EU_R0805 | R0805 | R9
1 | 1N4148W-7-F | DIODE-SOD123 | SOD123 | D3
1 | 30k | R-EU_R0805 | R0805 | R1
2 | 3300uF / 35V / ultralow ESR | C-POL | TH | C3, C4
2 | 330uF / 35V / ultralow ESR | C-POL | TH | C1, C2
2 | 4700uF / 35V / ultralow ESR | C-POL | TH | C5, C6
2 | 47k | R-EU_R0805 | R0805 | R7, R10
4 | 760R | R-EU_R0805 | R0805 | R3, R4, R5, R6
5 | CUHS20S30,H3F | CUHS20S30 | US2H | D4, D5, D6, D7, D8
1 | DMN10H220L-7 | MOSFET-NREFLOW | SOT23 | Q1
2 | LBA710S | LBA710 | SMD_DIP6 | IC2, IC3
1 | LT1716CS5#TRMPBF | LT1716 | TSOT-23 | IC1
2 | SMBJ5356B-TP | DIODE-DO214AA | DO214AA | D1, D2