## Sheet1
Qty | Value | Device | Package | Parts | mouser part no.
4 | 0.1uF / 100V | C-EUC0402 | C0402 | C501, C902, C903, C904 | 81-GRM155R62A104KE4J
1 | 0.22uF / 50V | C-EUC0402 | C0402 | C805 | 80-C0402C223K5R7411
1 | 100uF / 25V | CPOL-EUE2.5-4V | E2,5RE | C905 | 80-ESK107M025AC3AA
3 | 10k | R-EU_R0402 | R0402 | R801, R803, R903 | 603-RC0402JR-7W10KL
3 | 10uF / 35V | C-EUC0603 | C0603 | C702, C801, C804 | 81-GRM188R6YA106MA3D
1 | 1k | R-EU_R0402 | R0402 | R906 | 603-AC0402JR-7W1KL
1 | 1uF / 10V | C-EUC0402 | C0402 | C701 | 581-0402DD105KAT2A
1 | 2.2k | R-EU_R0402 | R0402 | R905 | 603-AC0402JR-7W2K2L
1 | 22nF / 50V | C-EUC0402 | C0402 | C901 | 80-C0402C223K5R7411
1 | 4.7uF / 50V | C-EUC0603 | C0603 | C802 | C1608X5R1V475K080AC
2 | 4k7 | R-EU_R0402 | R0402 | R1, R2 | 603-AC0402FR-7W4K7L
1 | 68pF / 50V | C-EUC0402 | C0402 | C803 | 80-C0402C680K5R7867
1 | 85.6k | R-EU_R0402 | R0402 | R802 | 603-RT0402BRE0785K6L
1 | AS5601-ASOM | AS5601 | SOIC8 | IC701 | 985-AS5601-ASOM
1 | CDRH4D18NP-4R7NC | CDRH4D18 | 5050 | L801 | 851-CDRH4D18NP-4R7NC
1 | DRV8876RGTR | DRV8876 | VQFN16 | IC901 | 595-DRV8876RGTR
1 | LT1935ES5#TRMPBF | LT1935 | TSOT-23-5 | IC801 | 584-LT1935ES5#TRMPBF
1 | MB85RC16PN-G-AMERE1 | MB85RC | SON-8 | IC601 | 249-85RC16PNGAMERE1
1 | MBRM120LT3G | SCHOTTKY-DIODESMD | SMB | D801 | 863-MBRM120LT3G
1 | SHT40-AD1F-R2 | SHT40 | SMD | IC501 | 403-SHT40-AD1F-R2