## Sheet1
Qty | Value | Device | Package | Parts | Mouser part no.
2 | 0.1R / 0.5W / 0.25% | R-EU_R1206 | R1206 | R601, R602 | 588-LVK12R100CER
3 | 0.1uF / 10V | C-EUC0402 | C0402 | C301, C305, C307, C405, C605, C905, RECTIFIER:ZERO-CROSS_DETECTOR:C3 | 581-04025C104JAT2A
2 | 10k | R-EU_R0402 | R0402 | RECTIFIER:ZERO-CROSS_DETECTOR:R2, RECTIFIER:ZERO-CROSS_DETECTOR:R7 | 594-MCS0402MD1002BE1
1 | 10k/3W | R-EU_R2512 | R2512 | RECTIFIER:ZERO-CROSS_DETECTOR:R1 | 652-CHP2512JW103ELF
1 | 10nF / 100v | C-EUC1812 | C1812 | RECTIFIER:ZERO-CROSS_DETECTOR:C8 | 77-VJ1812Y103JXEAT
1 | 12R / 5W | R-EU_R2512 | R2512 | R802 | 754-CPA2512Q12R0FST
2 | 19V/5W | ZENER-DIODEDO214AA | DO214AA | RECTIFIER:OVP:D1, RECTIFIER:OVP:D2 | 833-SMBJ5356B-TP
1 | 430R/0.5W | R-EU_R0805 | R0805 | RECTIFIER:GRAETZ+DELON:R1 | 667-ERJ-P06F4300V
1 | 47k | R-EU_R0805 | R0805 | RECTIFIER:GRAETZ+DELON:TUNING_CAPS:R2 | 667-ERJ-P06F4702V
1 | 6V/3W | ZENER-DIODEDO214AA | DO214AA | RECTIFIER:ZERO-CROSS_DETECTOR:D10 | 494-SMBJ5340BE3/TR13
2 | BAT 60A E6327 | DIODE-SOD323-W | SOD323-W | D501, D502 | 726-BAT60AE6327
5 | CUHS20S30,H3F | CUHS20S30 | US2H | RECTIFIER:GRAETZ+DELON:D1, RECTIFIER:GRAETZ+DELON:D2, RECTIFIER:GRAETZ+DELON:D3, RECTIFIER:GRAETZ+DELON:D4, RECTIFIER:SMOOTHING_CAP:D8 | 757-CUHS20S30H3F
1 | FTSH-107-01-L-DV-K-A | FTSH-107-01-L-DV-K-A | FTSH10701LDVKA | J1 | 200-FTSH10701LDVKA
3 | LAA710S | LAA710 | SMD_DIP8 | RECTIFIER:GRAETZ+DELON:DELON:SSR_NO/NO3:IC1, RECTIFIER:GRAETZ+DELON:TUNING_CAPS:SSR_NO/NO1:IC1, RECTIFIER:GRAETZ+DELON:TUNING_CAPS:SSR_NO/NO2:IC1 | 849-LAA710S
2 | LBA710S | LBA710 | SMD_DIP8 | RECTIFIER:GRAETZ+DELON:TUNING_CAPS:SSR_NC/NO1:IC2, RECTIFIER:GRAETZ+DELON:TUNING_CAPS:SSR_NC/NO2:IC2 | 849-LBA710S
1 | LT1638IDD#PBF | LT1638 | DFN-8 | RECTIFIER:ZERO-CROSS_DETECTOR:IC1 | 584-LT1638IDD#PBF
1 | MB85RC16PN-G-AMERE1 | MB85RC | SON-8 | IC701 | 249-85RC16PNGAMERE1
1 | MIC2514YM5 | MIC2514 | SOT-23-5 | IC801 | 998-MIC2514YM5TR
1 | PAC1952T-1E/4MX | PAC1952-2 | VQFN16 | IC601 | 579-PAC1952T-1E/4MX
1 | SHT40-AD1F-R2 | SHT40 | SMD | IC901 | 403-SHT40-AD1F-R2
1 | TLC59208FIRGYR | TLC59208F | VQFN16 | RECTIFIER:GRAETZ+DELON:IC1 | 595-TLC59208FIRGYR
1 | HR30-6R-6P(71) | Circular Push Pull Connectors 6P | none | CONN1 | 798-HR30-6R-6P71

## Sheet2
Part | list exported from C:/Users/hrv | oje/Documents/vsite/MJ | 808 - 838/eagle des | ign/mj838/MJ838 - rev.1 - TCAN334 - poc.sch at 2025-01-22 18:52
Qty | Value | Device | Package | Parts | Description
2 | 0.1R / 0.5W / 0.25% | R-EU_R1206 | R1206 | R601, R602 | RESISTOR, European | symbol
7 | 0.1uF / 10V | C-EUC0402 | C0402 | C301, C305, C307, C405, C605, C905, RECTIFIER:ZERO-CROSS_DETECTOR:C3 | CAPACITOR, Europea | n symbol
6 | 0R | R-EU_R0805 | R0805 | R1, R2, R3, R502, R504, R505 | RESISTOR, European | symbol
1 | 100k / 0.1W | R-EU_R0402 | R0402 | RECTIFIER:3V3:R1 | RESISTOR, European | symbol
2 | 10k | R-EU_R0402 | R0402 | RECTIFIER:ZERO-CROSS_DETECTOR:R2, RECTIFIER:ZERO-CROSS_DETECTOR:R7 | RESISTOR, European | symbol
1 | 10k/3W | R-EU_R2512 | R2512 | RECTIFIER:ZERO-CROSS_DETECTOR:R1 | RESISTOR, European | symbol
1 | 10nF / 100v | C-EUC1812 | C1812 | RECTIFIER:ZERO-CROSS_DETECTOR:C8 | CAPACITOR, Europea | n symbol
1 | 12R / 5W | R-EU_R2512 | R2512 | R802 | RESISTOR, European | symbol
3 | 1500μF / 35V / ultralow ESR | C-POL-2S-BACK-TO-BACK | TH-2S-BACK-TO-BACK | RECTIFIER:GRAETZ+DELON:TUNING_CAPS:C2, RECTIFIER:GRAETZ+DELON:TUNING_CAPS:C3, RECTIFIER:GRAETZ+DELON:TUNING_CAPS:C4
2 | 19V/5W | ZENER-DIODEDO214AA | DO214AA | RECTIFIER:OVP:D1, RECTIFIER:OVP:D2 | Z-Diode
4 | 1uF / 10V | C-EUC0402 | C0402 | C304, RECTIFIER:3V3:C1, RECTIFIER:3V3:C2, RECTIFIER:3V3:C7 | CAPACITOR, Europea | n symbol
1 | 2P 4700μF / 35V / ultralow ESR | C-POL | TH | RECTIFIER:SMOOTHING_CAP:C5
1 | 330μF / 35V / ultralow ESR | C-POL-2S | TH-2S | RECTIFIER:GRAETZ+DELON:DELON:C1
1 | 430R/0.5W | R-EU_R0805 | R0805 | RECTIFIER:GRAETZ+DELON:R1 | RESISTOR, European | symbol
1 | 47k | R-EU_R0805 | R0805 | RECTIFIER:GRAETZ+DELON:TUNING_CAPS:R2 | RESISTOR, European | symbol
1 | 47nF / 10V | C-EUC0402 | C0402 | C401 | CAPACITOR, Europea | n symbol
2 | 4k7 | R-EU_R0402 | R0402 | R4, R5 | RESISTOR, European | symbol
2 | 60R, 0.5W | R-EU_R0805 | R0805 | R401, R402 | RESISTOR, European | symbol
1 | 6V/3W | ZENER-DIODEDO214AA | DO214AA | RECTIFIER:ZERO-CROSS_DETECTOR:D10 | Z-Diode
2 | BAT 60A E6327 | DIODE-SOD323-W | SOD323-W | D501, D502 | DIODE
1 | BAT+ | TPTH-0.9 | TH-0.9 | TP1
1 | CAN H term. | SJ | SJ | SJ401 | SMD solder JUMPER
1 | CAN L term. | SJ | SJ | SJ402 | SMD solder JUMPER
25 | CAN high | TPTH-0.9 | TH-0.9 | TP2, TP3, TP4, TP5, TP6, TP7, TP8, TP9, TP10, TP11, TP12, TP13, TP14, TP15, TP16, TP17, TP21, TP22, TP23, TP24, TP25, TP26, TP27, TP28, TP29
2 | CAN low | TPTH-0.9 | TH-0.9 | TP18, TP19
5 | CUHS20S30,H3F | CUHS20S30 | US2H | RECTIFIER:GRAETZ+DELON:D1, RECTIFIER:GRAETZ+DELON:D2, RECTIFIER:GRAETZ+DELON:D3, RECTIFIER:GRAETZ+DELON:D4, RECTIFIER:SMOOTHING_CAP:D8
1 | FTSH-107-01-L-DV-K-A | FTSH-107-01-L-DV-K-A | FTSH10701LDVKA | J1 | Headers & Wire Hou | sings .050" Micro Terminal Strip
1 | GND | TPTH-0.9 | TH-0.9 | TP20
3 | LAA710S | LAA710 | SMD_DIP8 | RECTIFIER:GRAETZ+DELON:DELON:SSR_NO/NO3:IC1, RECTIFIER:GRAETZ+DELON:TUNING_CAPS:SSR_NO/NO1:IC1, RECTIFIER:GRAETZ+DELON:TUNING_CAPS:SSR_NO/NO2:IC1
2 | LBA710S | LBA710 | SMD_DIP8 | RECTIFIER:GRAETZ+DELON:TUNING_CAPS:SSR_NC/NO1:IC2, RECTIFIER:GRAETZ+DELON:TUNING_CAPS:SSR_NC/NO2:IC2
1 | LDK320AM33R | LDK320SOT-23-5L | SOT-23-5L | RECTIFIER:3V3:IC2
1 | LT1638IDD#PBF | LT1638 | DFN-8 | RECTIFIER:ZERO-CROSS_DETECTOR:IC1
1 | MB85RC16PN-G-AMERE1 | MB85RC | SON-8 | IC701
1 | MIC2514YM5 | MIC2514 | SOT-23-5 | IC801
1 | PAC1952T-2E/4MX | PAC1952-2 | VQFN16 | IC601
1 | R3119N058A | R3119XXXA | SOT23-5 | RECTIFIER:3V3:IC1
1 | SHT40-AD1F-R2 | SHT40 | SMD | IC901
1 | STM32F042G6U6 | STM32F042G6 | UFQFPN-28 | IC302
1 | SZNUP2105LT1G | NUP2105L | SOT-23-3 | IC402
1 | TCAN334GDCNT | CAN33X | SOT23-8 | IC401
1 | TLC59208FIRGYR | TLC59208F | VQFN16 | RECTIFIER:GRAETZ+DELON:IC1