## complete BOM
Qty | Value | Device | Package | Parts | Mouser part no.
1 | 0.01R / 0.5W / 0.25% | R-EU_R1206 | R1206 | RECTIFIER:PHASE_SHIFT:R4 | 588-LVK12R010CER
3 | 0.1R / 0.5W - LVK12R100CER | R-EU_R1206 | R1206 | 12R_OHMIC_LOAD:R2, INA1:R4, INA219:R4 | 588-LVK12R100CER
10 | 0.1uF / 10V | C-EUC0402 | C0402 | 12R_OHMIC_LOAD:C1, CAN_INFRA:C5, HUMIDITY_SENSOR:C5, INA1:C1, INA219:C1, RECTIFIER:PHASE_SHIFT:C1, RECTIFIER:ZERO-CROSS_DETECTOR:C3, STM32F04:C1, STM32F04:C5, STM32F04:C7 | 581-04025C104JAT2A
1 | 100R | R-EU_R0402 | R0402 | RECTIFIER:ZERO-CROSS_DETECTOR:R2 | 71-TNPW0402100RBEED
1 | 100k / 0.1W | R-EU_R0402 | R0402 | RECTIFIER:3V3:R1 | 71-TNPW0402100KBEED
2 | 10k | R-EU_R0402 | R0402 | RECTIFIER:ZERO-CROSS_DETECTOR:R3, SD_CARD:R1 | 594-MCS0402MD1002BE1
1 | 10k/3W | R-EU_R2512 | R2512 | RECTIFIER:ZERO-CROSS_DETECTOR:R1 | 652-CHP2512JW103ELF
1 | 10nF / 100v | C-EUC1812 | C1812 | RECTIFIER:ZERO-CROSS_DETECTOR:C8 | 77-VJ1812Y103JXEAT
1 | 12R, 20W, AP725 12R F | AP72512RF | TO-263-2 | 12R_OHMIC_LOAD:R5 | 588-AP72512RF
3 | 1500μF / 35V / ultralow ESR | C-POL-2S-BACK-TO-BACK | TH-2S-BACK-TO-BACK | RECTIFIER:GRAETZ+DELON:TUNING_CAPS:C2, RECTIFIER:GRAETZ+DELON:TUNING_CAPS:C3, RECTIFIER:GRAETZ+DELON:TUNING_CAPS:C4 | n/a
2 | 19V/5W | ZENER-DIODEDO214AA | DO214AA | RECTIFIER:OVP:D1, RECTIFIER:OVP:D2 | 833-SMBJ5356B-TP
2 | 1k | R-EU_R0402 | R0402 | 12R_OHMIC_LOAD:R1, 12R_OHMIC_LOAD:R3 | 71-TNPW04029K10BYEP
4 | 1uF / 10V | C-EUC0402 | C0402 | RECTIFIER:3V3:C1, RECTIFIER:3V3:C2, RECTIFIER:3V3:C7, STM32F04:C4 | 581-0402DD105KAT2A
1 | 330μF / 35V / ultralow ESR | C-POL-2S | TH-2S | RECTIFIER:GRAETZ+DELON:DELON:C1 | n/a
1 | 47309-2651 | MICROSD_SPI_MODE | MICRO_SD_CONNECTOR | SD_CARD:IC2 | 47309-2651
1 | 47k | R-EU_R0805 | R0805 | RECTIFIER:GRAETZ+DELON:TUNING_CAPS:R2 | 667-ERJ-P06F4702V
1 | 47nF / 10V | C-EUC0402 | C0402 | CAN_INFRA:C1 | 581-04025C473KAT2A
1 | 4N25-X009T | 4N25 | SMD-6 | RECTIFIER:ZERO-CROSS_DETECTOR:IC1 | 4N25-X009T
2 | 4k7 | R-EU_R0402 | R0402 | STM32F04:R1, STM32F04:R2 | 1k1 or 2k2 - I2C pullups - to be determined
2 | 60R, 0.5W | R-EU_R0805 | R0805 | CAN_INFRA:R1, CAN_INFRA:R2 | 755-ESR10EZPD60R4
1 | 625 | R-EU_R0402 | R0402 | RECTIFIER:GRAETZ+DELON:R1 | 71-TNPW0805626RBEEN
1 | 9k | R-EU_R0402 | R0402 | 12R_OHMIC_LOAD:R4 | 71-TNPW04021K00BYEP
2 | ??? | C-EUC0402 | C0402 | INA1:C2, INA219:C2 | current sense low pass filter - to be determined
4 | ??? | R-EU_R0402 | R0402 | INA1:R3, INA1:R5, INA219:R3, INA219:R5 | current sense low pass filter - to be determined
2 | AD8515ARTZ-REEL7 | AD8515 | SOT-23-5 | 12R_OHMIC_LOAD:IC2, 12R_OHMIC_LOAD:IC4 | AD8515ARTZ-REEL7
2 | BAT 60A E6327 | DIODE-SOD323-W | SOD323-W | RECTIFIER:D1, RECTIFIER:D2 | 726-BAT60AE6327
5 | CUHS20S30,H3F | CUHS20S30 | US2H | RECTIFIER:GRAETZ+DELON:D1, RECTIFIER:GRAETZ+DELON:D2, RECTIFIER:GRAETZ+DELON:D3, RECTIFIER:GRAETZ+DELON:D4, RECTIFIER:SMOOTHING_CAP:D8 | 757-CUHS20S30H3F
1 | DAC121C081CISD/NOPB | DAC121C081 | WSON-6 | 12R_OHMIC_LOAD:IC1 | 926-DA121C081CISDNPB
1 | EEE-FK1E472SV | EEEFK1E472SV | CAP_EEEFK1E472SV | RECTIFIER:SMOOTHING_CAP:C1 | 667-EEE-FK1E472SV
1 | ESDALC6V1W5 | ESDALC6 | SOT323-5 | IC1 | ESDALC6V1W5
1 | FM24CL64B-DGTR | FM24CL64B | DFN8 | FE-RAM:IC1 | FM24CL64B-DGTR
2 | INA219BIDCNT | INA219 | SOT-23-8 | INA1:IC3, INA219:IC3 | 595-INA219BIDCNT
5 | LAA710S | LAA710 | SMD_DIP8 | RECTIFIER:GRAETZ+DELON:DELON:SSR_NO/NO3:IC1, RECTIFIER:GRAETZ+DELON:TUNING_CAPS:SSR_NO/NO1:IC1, RECTIFIER:GRAETZ+DELON:TUNING_CAPS:SSR_NO/NO2:IC1, RECTIFIER:GRAETZ+DELON:TUNING_CAPS:SSR_NO/NO3:IC1, RECTIFIER:GRAETZ+DELON:TUNING_CAPS:SSR_NO/NO4:IC1 | 849-LAA710S
1 | LDK320AM33R | LDK320SOT-23-5L | SOT-23-5L | RECTIFIER:3V3:IC2 | 511-LDK320AM33R
2 | LT1716CS5#TRMPBF | OPA344N-SOT23 | SOT23-5 | RECTIFIER:PHASE_SHIFT:IC1, RECTIFIER:ZERO-CROSS_DETECTOR:IC3 | LT1716CS5#TRMPBF
1 | MEC1-150-02-F-D-RA1-SL | CARD-EDGE | SMD | CONN1 | n/a
1 | PH2925U,115 | PH2925U | SOT669 | 12R_OHMIC_LOAD:IC3 | 771-PH2925U115
1 | R3119N058A | R3119XXXA | SOT23-5 | RECTIFIER:3V3:IC1 | 848-R3119N058A-TR-FE
1 | SHT40-AD1F-R2 | SHT40 | SMD | HUMIDITY_SENSOR:IC1 | 403-SHT40-AD1F-R2
1 | SMLVT3V3 | DIODE-SMB | SMB | D1 | 511-SMLVT3V3
1 | STM32F042G6U6 | STM32F042G6 | UFQFPN-28 | STM32F04:IC2 | 511-STM32F042G6U6
1 | SZNUP2105LT1G | NUP2105L | SOT-23-3 | CAN_INFRA:IC2 | 863-SZNUP2105LT1G
1 | TCAN334GDCNT | CAN33X | SOT23-8 | CAN_INFRA:IC1 | 595-TCAN334GDCNT
1 | TLC59208FIRGYR | TLC59208F | VQFN16 | RECTIFIER:GRAETZ+DELON:IC1 | 595-TLC59208FIRGYR
1 | FTSH-107-01-L-DV-K-A | FTSH-107-01-L-DV-K-A | FTSH10701LDVKA | J5 | 200-FTSH10701LDVKA
1 | MEC1-150-02-F-D-RA1-SL | MEC1-150-2-F-D-RA | SAMTEC_MEC1-150-2-F-D-RA1 | CONN2 | 200-MEC115002FDRA1SL
798-HR30-6R-6P71
798-HR30-6R-C31