## Sheet1
Qty | Value | Device | Package | Parts | mouser part no.
8 | 0.1uF / 100V | C-EUC0402 | C0402 | C301, C305, C307, C405, C501, C902, C903, C904 | 81-GRM155R62A104KE4J
1 | 100k | R-EU_R0402 | R0402 | R201 | 603-AC0402JR-7W100KL
1 | 100uF / 25V | CPOL-EUE2.5-4V | E2,5RE | C905 | 80-ESK107M025AC3AA
2 | 10k | R-EU_R0402 | R0402 | R801, R903 | 603-RC0402JR-7W10KL
3 | 10uF / 35V | C-EUC0603 | C0603 | C702, C801, C804 | 81-GRM188R6YA106MA3D
1 | 1k | R-EU_R0402 | R0402 | R906 | 603-AC0402JR-7W1KL
5 | 1uF / 10V | C-EUC0402 | C0402 | C201, C203, C204, C304, C701 | 581-0402DD105KAT2A
1 | 2.2k | R-EU_R0402 | R0402 | R905 | 603-AC0402JR-7W2K2L
1 | 22nF / 50V | C-EUC0402 | C0402 | C901 | 80-C0402C223K5R7411
1 | 4.7uF / 50V | C-EUC0603 | C0603 | C802 | C1608X5R1V475K080AC
1 | 47nF / 10V | C-EUC0402 | C0402 | C402 | 581-04025C473KAT2A
2 | 4k7 | R-EU_R0402 | R0402 | R1, R2 | 603-AC0402FR-7W4K7L
2 | 60R, 0.5W | R-EU_R0805 | R0805 | R402, R403 | 755-ESR10EZPD60R4
1 | 68pF / 50V | C-EUC0402 | C0402 | C803 | 80-C0402C680K5R7867
1 | 85.6k | R-EU_R0402 | R0402 | R802 | 603-RT0402BRE0785K6L
1 | AS5601-ASOM | AS5601 | SOIC8 | IC701 | 985-AS5601-ASOM
1 | CDRH4D18NP-4R7NC | CDRH4D18 | 5050 | L801 | 851-CDRH4D18NP-4R7NC
1 | DRV8876RGTR | DRV8876 | VQFN16 | IC901 | 595-DRV8876RGTR
1 | LDK320AM33R | LDK320SOT-23-5L | SOT-23-5L | IC201 | 511-LDK320AM33R
1 | LT1935ES5#TRMPBF | LT1935 | TSOT-23-5 | IC801 | 584-LT1935ES5#TRMPBF
1 | MB85RC16PN-G-AMERE1 | MB85RC | SON-8 | IC601 | 249-85RC16PNGAMERE1
1 | MBRM120LT3G | SCHOTTKY-DIODESMD | SMB | D801 | 863-MBRM120LT3G
1 | R3119N058A-TR-FE | R3119XXXA | SOT23-5 | IC203 | 848-R3119N058A-TR-FE
1 | SHT40-AD1F-R2 | SHT40 | SMD | IC501 | 403-SHT40-AD1F-R2
1 | STM32F042G6U6 | STM32F042G6 | UFQFPN-28 | IC302 | 511-STM32F042G6U6
1 | SZNUP2105LT1G | NUP2105L | SOT-23-3 | IC402 | 863-SZNUP2105LT1G
1 | TCAN334 | CAN33X | SOT23-8 | IC401 | 595-TCAN334GDCNT